## Planilha1
Os edifícios multifamiliares devem ser providos de proteção contra descargas atmosféricas, atendendo ao estabelecido na ABNT NBR 5419 e demais Normas Brasileiras aplicáveis, nos casos previstos na legislação vigente
As instalações elétricas das edificações habitacionais devem ser projetadas de acordo com a ABNT NBR 5410 e Normas Brasileiras aplicáveis
Recomenda-se evitar o risco de ignição dos materiais em função de curtos-circuitos e sobretensões
As instalações de gás devem ser projetadas e executadas de acordo com as ABNT NBR 13523 e ABNT NBR 15526
A comprovação do atendimento ao requisito de 8.2, pelos critérios estabelecidos em 8.2.1.1 a 8.2.1.3, deve ser feita pela análise do projeto ou por inspeção em protótipo
Quando houver ambiente enclausurado, devem ser atendidas a ABNT NBR 15526 e outras Normas Brasileiras aplicáveis
As rotas de saída de emergência dos edifícios devem atender ao disposto na ABNT NBR 9077
Análise do projeto ou por inspeção em protótipo
Os materiais de revestimento, acabamento e isolamento termoacústico empregados na face interna dos sistemas ou elementos que compõem a edificação devem ter as características de propagação de chamas controladas, de forma a atender aos requisitos estabelecidos nas ABNT NBR 15575-3 e a ABNT NBR 15575-5 e ABNT NBR 9442
A comprovação do atendimento aos requisitos estabelecidos em 8.4.1 deve ser feita por inspeção em protótipo ou ensaios conforme Normas Brasileiras específicas
A distância entre edifícios deve atender à condição de isolamento, considerando-se todas as interferências previstas na legislação vigente
As medidas de proteção, incluindo no sistema construtivo o uso de portas ou selos corta-fogo, devem possibilitar que o edifício seja considerado uma unidade independente
Os sistemas ou elementos de compartimentação que integram as edificações habitacionais devem atender à ABNT NBR 14432 e à parte da ABNT NBR 15575 para minimizar a propagação do incêndio, assegurando estanqueidade e isolamento
Para isolamento de risco: análise do projeto e dimensionamento das distâncias seguras, tendo em conta a ignição-piloto por radiação e a convecção através da cobertura
Análise do projeto ou inspeção em protótipo atendendo à legislação vigente. Para os sistemas da edificação, consultar as demais partes da ABNT NBR 15575
A edificação habitacional deve atender à ABNT NBR 14432 e às normas específicas para o tipo de estrutura conforme mencionado em 8.6.2
Análise do projeto estrutural em situação de incêndio
Atendimento às seguintes Normas de projeto estrutural: ABNT NBR 14323, para estruturas de aço; ABNT NBR 15200, para estruturas de concreto; para as demais estruturas, aplica-se o Eurocode correspondente, em sua última edição
O edifício habitacional multifamiliar deve dispor de sistemas de alarme, extinção, sinalização e iluminação de emergência, conforme proposto nas ABNT NBR 17240, ABNT NBR 13434 (Partes 1, 2 e 3), ABNT NBR 12693, ABNT NBR 13714 e ABNT NBR 10898
Análise do projeto e, sendo possível, inspeção em protótipo atendendo à legislação vigente